## SDR_to_SN
SDR to SN converter
SN = (E x I) x 106 / (D-e)3 | Insert a value for E (Young Modulus), E [Mpa]
I = e3 / 12 | 800
SDR = D / e
D = SDR x e | SDR | SN
SN = E x (e3 / 12) x 106 / (SDR x e - e)3 | - | kN/m2
SN = E x 106 / (12 x (SDR-1)3) | 41 | 1.04
| 33 | 2.03
SN - ring stiffness, [kN/m2] | 26 | 4.27
E - Young Modulus, [MPa] | 21 | 8.33
I - moment of inertia, [m3] | 17 | 16.28
D - outside diameter of the pipe, [mm] | 13.6 | 33.33
e - pipe wall thickness, [mm] | 11 | 66.67
SDR - standard dimension ratio | 9 | 130.21
| 7.4 | 254.31
| 6 | 533.33